## 封-2 招标控制价
封-2 | 电气设备安装工程 | [5 empty] | 工程
招标控制价
招标控制价 |  | (小写): | 410,385.49
|  | (大写): | 肆拾壹万零叁佰捌拾伍元肆角玖分
其中:安全文明施工费(小写): |  |  |  | 19723.69
(大写): |  |  |  | 壹万玖仟柒佰贰拾叁元陆角玖分
招 标 人： |  |  |  |  | 工程造价 咨 询 人：
|  |  | (单位盖章) |  |  | (单位资质专用章)
法定代理人 或其授权人： |  |  |  |  | 法定代理人 或其授权人：
|  |  | (签字或盖章) |  |  | (签字或盖章)
编 制 人： |  |  |  |  | 复 核 人：
|  |  | (造价人员签字盖专用章) |  |  | (造价工程师签字盖专用章)
时间： 年 月 日

## 表-04 单位工程招标控制价汇总表
表-04
单位工程招标控制价汇总表
工程名称：电气设备安装工程 |  |  | 第 1 页 共 1 页
序号 | 汇总内容 | 金额(元) |  | 其中：暂估价(元)
1 | 分部分项工程费 | 282930.95
1.1 | C配电 | 197681.37
1.2 | 照明、插座 | 72588.22
1.3 | 应急照明、火灾报警 | 4298.83
1.4 | 设备基础接地 | 8362.53
2 | 措施项目费 | 43818.26
2.1 | 其中：安全文明施工费 | 19723.69
3 | 其他项目费 | 28293.1
4 | 规费 | 17764.28 |  | －
5 | 税金 | 37578.9 |  | －
投标报价合计=1+2+3+4+5 |  | 410,385.49
注：1.本表适用于单位工程招标控制价或投标报价的汇总，如无单位工程划分，单项工程也使用本表汇总。 2.分部分项工程、措施项目中暂估价中应填写材料、工程设备暂估价，其他项目中暂估价应填写专业工程暂估价。

## 表-08 措施项目汇总表
表-08
措施项目汇总表
工程名称：电气设备安装工程 |  |  | 第 1 页 共 1 页
序号 | 项目名称 | 金额(元)
|  | 合价 |  | 其中：暂估价
1 | 施工技术措施项目 | 6004.6
2 | 施工组织措施项目 | 37813.66
2.1 | 其中：安全文明施工费 | 19723.69
2.2 | 建设工程竣工档案编制费 | 1914.6
措施项目费合计=1+2 |  | 43818.26

## 表-09 分部分项工程项目清单计价表
表-09
分部分项工程项目清单计价表
工程名称：电气设备安装工程 | [5 empty] | 第 1 页 共 24 页
序号 | 项目编码 | 项目名称 | 项目特征 | 计量单位 | 工程量 |  | 金额（元）
[7 empty] | 综合单价 | 合价 | 其中:暂估价
| C | 配电
1 | 030404017001 | 动力配电柜、控制柜 | [项目特征] 1.名称:动力配电柜、控制柜 2.规格、型号:综合考虑 3.接线端子材质、规格:综合考虑 4.端子板外部接线材质、规格:综合考虑 5.安装方式:综合考虑 6.安装高度:综合考虑 7.供货方式:甲供 [工作内容] 1.本体安装 2.焊、压接线端子 3.补刷(喷)油漆 4.接地 | 台 | 10 |  | 614.99 | 6149.9
2 | 030404017002 | 配电箱 | [项目特征] 1.名称:事故风机配电箱 2.规格、型号:综合考虑 3.接线端子材质、规格:综合考虑 4.端子板外部接线材质、规格:综合考虑 5.安装方式:综合考虑 6.供货方式:甲供 [工作内容] 1.本体安装 2.焊、压接线端子 3.补刷(喷)油漆 4.接地 | 台 | 1 |  | 468.56 | 468.56
本页小计 | [7 empty] | 6618.46
表-09
分部分项工程项目清单计价表
工程名称：电气设备安装工程 | [5 empty] | 第 2 页 共 24 页
序号 | 项目编码 | 项目名称 | 项目特征 | 计量单位 | 工程量 |  | 金额（元）
[7 empty] | 综合单价 | 合价 | 其中:暂估价
3 | 030413001001 | 设备基础制作安装 | [项目特征] 1.名称:设备基础 2.材质:碳钢 3.规格:10#槽钢 [工作内容] 1.制作 2.安装 | kg | 440 |  | 5.87 | 2582.8
4 | 030411003001 | 桥架200×100 | [项目特征] 1.名称:桥架 2.规格:200×100 3.材质:钢制镀锌 4.类型:梯式 [工作内容] 1.本体安装 2.接地 | m | 231.39 |  | 76.86 | 17784.64
5 | 030411003002 | 桥架400×200 | [项目特征] 1.名称:桥架 2.规格:400×200 3.材质:钢制镀锌 4.类型:梯式 [工作内容] 1.本体安装 2.接地 | m | 123.89 |  | 173.52 | 21497.39
本页小计 | [7 empty] | 41864.83
表-09
分部分项工程项目清单计价表
工程名称：电气设备安装工程 | [5 empty] | 第 3 页 共 24 页
序号 | 项目编码 | 项目名称 | 项目特征 | 计量单位 | 工程量 |  | 金额（元）
[7 empty] | 综合单价 | 合价 | 其中:暂估价
6 | 030411001001 | 配管 | [项目特征] 1.名称:电气配管 2.材质、规格:SC20 3.敷设方式:综合考虑 4.接地要求:满足相关施工规范及设计要求 5.钢索材质、规格:满足相关施工规范及设计要求 6.安装高度:综合考虑 [工作内容] 1.电线管路敷设 2.钢索架设(拉紧装置安装) 3.砖墙开沟槽 4.接地 | m | 308 |  | 24.58 | 7570.64
7 | 030411001002 | 配管 | [项目特征] 1.名称:电气配管 2.材质、规格:SC25 3.敷设方式:综合考虑 4.接地要求:满足相关施工规范及设计要求 5.钢索材质、规格:满足相关施工规范及设计要求 6.安装高度:综合考虑 [工作内容] 1.电线管路敷设 2.钢索架设(拉紧装置安装) 3.砖墙开沟槽 4.接地 | m | 18 |  | 29.16 | 524.88
本页小计 | [7 empty] | 8095.52
表-09
分部分项工程项目清单计价表
工程名称：电气设备安装工程 | [5 empty] | 第 4 页 共 24 页
序号 | 项目编码 | 项目名称 | 项目特征 | 计量单位 | 工程量 |  | 金额（元）
[7 empty] | 综合单价 | 合价 | 其中:暂估价
8 | 030411001003 | 配管 | [项目特征] 1.名称:电气配管 2.材质、规格:SC32 3.敷设方式:综合考虑 4.接地要求:满足相关施工规范及设计要求 5.钢索材质、规格:满足相关施工规范及设计要求 6.安装高度:综合考虑 [工作内容] 1.电线管路敷设 2.钢索架设(拉紧装置安装) 3.砖墙开沟槽 4.接地 | m | 53 |  | 34.51 | 1829.03
9 | 030411001004 | 配管 | [项目特征] 1.名称:电气配管 2.材质、规格:SC50 3.敷设方式:综合考虑 4.接地要求:满足相关施工规范及设计要求 5.钢索材质、规格:满足相关施工规范及设计要求 6.安装高度:综合考虑 [工作内容] 1.电线管路敷设 2.钢索架设(拉紧装置安装) 3.砖墙开沟槽 4.接地 | m | 12 |  | 47.57 | 570.84
本页小计 | [7 empty] | 2399.87
表-09
分部分项工程项目清单计价表
工程名称：电气设备安装工程 | [5 empty] | 第 5 页 共 24 页
序号 | 项目编码 | 项目名称 | 项目特征 | 计量单位 | 工程量 |  | 金额（元）
[7 empty] | 综合单价 | 合价 | 其中:暂估价
10 | 030411001005 | 配管 | [项目特征] 1.名称:电气配管 2.材质、规格:SC100 3.敷设方式:综合考虑 4.接地要求:满足相关施工规范及设计要求 5.钢索材质、规格:满足相关施工规范及设计要求 6.安装高度:综合考虑 [工作内容] 1.电线管路敷设 2.钢索架设(拉紧装置安装) 3.砖墙开沟槽 4.接地 | m | 9 |  | 105.19 | 946.71
11 | 030408001001 | 电力电缆ZA-YJV-0.6/1kV-3×2.5 | [项目特征] 1.名称:电力电缆 2.型号规格:ZA-YJV-0.6/1kV-3×2.5 3.材质:铜芯 4.敷设方式、部位:综合考虑 5.电压等级(kV):0.6/1kV 6.供货方式:甲供 [工作内容] 1.电缆敷设 2.揭(盖)盖板 | m | 15 |  | 4.95 | 74.25
本页小计 | [7 empty] | 1020.96
表-09
分部分项工程项目清单计价表
工程名称：电气设备安装工程 | [5 empty] | 第 6 页 共 24 页
序号 | 项目编码 | 项目名称 | 项目特征 | 计量单位 | 工程量 |  | 金额（元）
[7 empty] | 综合单价 | 合价 | 其中:暂估价
12 | 030408001002 | 电力电缆ZA-YJV-0.6/1kV-4×0.75 | [项目特征] 1.名称:电力电缆 2.型号规格:ZA-YJV-0.6/1kV-4×0.75 3.材质:铜芯 4.敷设方式、部位:综合考虑 5.电压等级(kV):0.6/1kV 6.供货方式:甲供 [工作内容] 1.电缆敷设 2.揭(盖)盖板 | m | 607 |  | 4.95 | 3004.65
13 | 030408001003 | 电力电缆ZA-YJV-0.6/1kV-4×2.5 | [项目特征] 1.名称:电力电缆 2.型号规格:ZA-YJV-0.6/1kV-4×2.5 3.材质:铜芯 4.敷设方式、部位:综合考虑 5.电压等级(kV):0.6/1kV 6.供货方式:甲供 [工作内容] 1.电缆敷设 2.揭(盖)盖板 | m | 906 |  | 4.95 | 4484.7
14 | 030408001004 | 电力电缆ZA-YJV-0.6/1kV-5×2.5 | [项目特征] 1.名称:电力电缆 2.型号规格:ZA-YJV-0.6/1kV-5×2.5 3.材质:铜芯 4.敷设方式、部位:综合考虑 5.电压等级(kV):0.6/1kV 6.供货方式:甲供 [工作内容] 1.电缆敷设 2.揭(盖)盖板 | m | 180 |  | 5.69 | 1024.2
本页小计 | [7 empty] | 8513.55
表-09
分部分项工程项目清单计价表
工程名称：电气设备安装工程 | [5 empty] | 第 7 页 共 24 页
序号 | 项目编码 | 项目名称 | 项目特征 | 计量单位 | 工程量 |  | 金额（元）
[7 empty] | 综合单价 | 合价 | 其中:暂估价
15 | 030408001005 | 电力电缆ZA-YJV-0.6/1kV-5×4 | [项目特征] 1.名称:电力电缆 2.型号规格:ZA-YJV-0.6/1kV-5×4 3.材质:铜芯 4.敷设方式、部位:综合考虑 5.电压等级(kV):0.6/1kV 6.供货方式:甲供 [工作内容] 1.电缆敷设 2.揭(盖)盖板 | m | 140 |  | 5.69 | 796.6
16 | 030408001006 | 电力电缆ZB-YJV-0.6/1kV-4×2.5 | [项目特征] 1.名称:电力电缆 2.型号规格:ZB-YJV-0.6/1kV-4×2.5 3.材质:铜芯 4.敷设方式、部位:综合考虑 5.电压等级(kV):0.6/1kV 6.供货方式:甲供 [工作内容] 1.电缆敷设 2.揭(盖)盖板 | m | 1508 |  | 4.95 | 7464.6
17 | 030408001007 | 电力电缆ZC-YJV-0.6/1kV-4×6 | [项目特征] 1.名称:电力电缆 2.型号规格:ZC-YJV-0.6/1kV-4×6 3.材质:铜芯 4.敷设方式、部位:综合考虑 5.电压等级(kV):0.6/1kV 6.供货方式:甲供 [工作内容] 1.电缆敷设 2.揭(盖)盖板 | m | 65 |  | 4.95 | 321.75
本页小计 | [7 empty] | 8582.95
表-09
分部分项工程项目清单计价表
工程名称：电气设备安装工程 | [5 empty] | 第 8 页 共 24 页
序号 | 项目编码 | 项目名称 | 项目特征 | 计量单位 | 工程量 |  | 金额（元）
[7 empty] | 综合单价 | 合价 | 其中:暂估价
18 | 030408001008 | 电力电缆ZC-YJV-0.6/1kV-4×10 | [项目特征] 1.名称:电力电缆 2.型号规格:ZC-YJV-0.6/1kV-4×10 3.材质:铜芯 4.敷设方式、部位:综合考虑 5.电压等级(kV):0.6/1kV 6.供货方式:甲供 [工作内容] 1.电缆敷设 2.揭(盖)盖板 | m | 76 |  | 4.95 | 376.2
19 | 030408001009 | 电力电缆ZC-YJV-0.6/1kV-5×2.5 | [项目特征] 1.名称:电力电缆 2.型号规格:ZC-YJV-0.6/1kV-5×2.5 3.材质:铜芯 4.敷设方式、部位:综合考虑 5.电压等级(kV):0.6/1kV 6.供货方式:甲供 [工作内容] 1.电缆敷设 2.揭(盖)盖板 | m | 153 |  | 5.69 | 870.57
20 | 030408001010 | 电力电缆ZC-YJV-0.6/1kV-5×10 | [项目特征] 1.名称:电力电缆 2.型号规格:ZC-YJV-0.6/1kV-5×10 3.材质:铜芯 4.敷设方式、部位:综合考虑 5.电压等级(kV):0.6/1kV 6.供货方式:甲供 [工作内容] 1.电缆敷设 2.揭(盖)盖板 | m | 35 |  | 5.69 | 199.15
本页小计 | [7 empty] | 1445.92
表-09
分部分项工程项目清单计价表
工程名称：电气设备安装工程 | [5 empty] | 第 9 页 共 24 页
序号 | 项目编码 | 项目名称 | 项目特征 | 计量单位 | 工程量 |  | 金额（元）
[7 empty] | 综合单价 | 合价 | 其中:暂估价
21 | 030408001011 | 电力电缆ZC-YJV-0.6/1kV-4×16 | [项目特征] 1.名称:电力电缆 2.型号规格:ZC-YJV-0.6/1kV-4×16 3.材质:铜芯 4.敷设方式、部位:综合考虑 5.电压等级(kV):0.6/1kV 6.供货方式:甲供 [工作内容] 1.电缆敷设 2.揭(盖)盖板 | m | 26 |  | 6.48 | 168.48
22 | 030408001012 | 电力电缆ZC-YJV-0.6/1kV-3×25+1×16 | [项目特征] 1.名称:电力电缆 2.型号规格:ZC-YJV-0.6/1kV-3×25+1×16 3.材质:铜芯 4.敷设方式、部位:综合考虑 5.电压等级(kV):0.6/1kV 6.供货方式:甲供 [工作内容] 1.电缆敷设 2.揭(盖)盖板 | m | 35 |  | 8.78 | 307.3
23 | 030408001013 | 电力电缆ZC-YJV-0.6/1kV-3×25+2×16 | [项目特征] 1.名称:电力电缆 2.型号规格:ZC-YJV-0.6/1kV-3×25+2×16 3.材质:铜芯 4.敷设方式、部位:综合考虑 5.电压等级(kV):0.6/1kV 6.供货方式:甲供 [工作内容] 1.电缆敷设 2.揭(盖)盖板 | m | 95 |  | 10.1 | 959.5
本页小计 | [7 empty] | 1435.28
表-09
分部分项工程项目清单计价表
工程名称：电气设备安装工程 | [5 empty] | 第 10 页 共 24 页
序号 | 项目编码 | 项目名称 | 项目特征 | 计量单位 | 工程量 |  | 金额（元）
[7 empty] | 综合单价 | 合价 | 其中:暂估价
24 | 030408001014 | 电力电缆WDZCN-YJY-0.6/1kV-3×25+1×16 | [项目特征] 1.名称:电力电缆 2.型号规格:WDZCN-YJY-0.6/1kV-3×25+1×16 3.材质:铜芯 4.敷设方式、部位:综合考虑 5.电压等级(kV):0.6/1kV 6.供货方式:甲供 [工作内容] 1.电缆敷设 2.揭(盖)盖板 | m | 70 |  | 8.78 | 614.6
25 | 030408001015 | 电力电缆WDZCN-YJY-0.6/1kV-3×25+2×16 | [项目特征] 1.名称:电力电缆 2.型号规格:WDZCN-YJY-0.6/1kV-3×25+2×16 3.材质:铜芯 4.敷设方式、部位:综合考虑 5.电压等级(kV):0.6/1kV 6.供货方式:甲供 [工作内容] 1.电缆敷设 2.揭(盖)盖板 | m | 125 |  | 10.1 | 1262.5
26 | 030408001016 | 电力电缆ZC-YJV-0.6/1kV-3×35+1×16 | [项目特征] 1.名称:电力电缆 2.型号规格:ZC-YJV-0.6/1kV-3×35+1×16 3.材质:铜芯 4.敷设方式、部位:综合考虑 5.电压等级(kV):0.6/1kV 6.供货方式:甲供 [工作内容] 1.电缆敷设 2.揭(盖)盖板 | m | 22 |  | 8.78 | 193.16
本页小计 | [7 empty] | 2070.26
表-09
分部分项工程项目清单计价表
工程名称：电气设备安装工程 | [5 empty] | 第 11 页 共 24 页
序号 | 项目编码 | 项目名称 | 项目特征 | 计量单位 | 工程量 |  | 金额（元）
[7 empty] | 综合单价 | 合价 | 其中:暂估价
27 | 030408001017 | 电力电缆ZC-YJV-0.6/1kV-3×35+2×16 | [项目特征] 1.名称:电力电缆 2.型号规格:ZC-YJV-0.6/1kV-3×35+2×16 3.材质:铜芯 4.敷设方式、部位:综合考虑 5.电压等级(kV):0.6/1kV 6.供货方式:甲供 [工作内容] 1.电缆敷设 2.揭(盖)盖板 | m | 180 |  | 10.1 | 1818
28 | 030408001018 | 电力电缆ZC-YJV-0.6/1kV-3×70+2×35 | [项目特征] 1.名称:电力电缆 2.型号规格:ZC-YJV-0.6/1kV-3×70+2×35 3.材质:铜芯 4.敷设方式、部位:综合考虑 5.电压等级(kV):0.6/1kV 6.供货方式:甲供 [工作内容] 1.电缆敷设 2.揭(盖)盖板 | m | 65 |  | 16.01 | 1040.65
29 | 030408001019 | 电力电缆ZC-YJV-0.6/1kV-3×95+1×50 | [项目特征] 1.名称:电力电缆 2.型号规格:ZC-YJV-0.6/1kV-3×95+1×50 3.材质:铜芯 4.敷设方式、部位:综合考虑 5.电压等级(kV):0.6/1kV 6.供货方式:甲供 [工作内容] 1.电缆敷设 2.揭(盖)盖板 | m | 97 |  | 16.43 | 1593.71
本页小计 | [7 empty] | 4452.36
表-09
分部分项工程项目清单计价表
工程名称：电气设备安装工程 | [5 empty] | 第 12 页 共 24 页
序号 | 项目编码 | 项目名称 | 项目特征 | 计量单位 | 工程量 |  | 金额（元）
[7 empty] | 综合单价 | 合价 | 其中:暂估价
30 | 030408001020 | 电力电缆ZC-YJV-0.6/1kV-3×120+1×70 | [项目特征] 1.名称:电力电缆 2.型号规格:ZC-YJV-0.6/1kV-3×120+1×70 3.材质:铜芯 4.敷设方式、部位:综合考虑 5.电压等级(kV):0.6/1kV 6.供货方式:甲供 [工作内容] 1.电缆敷设 2.揭(盖)盖板 | m | 65 |  | 16.43 | 1067.95
31 | 030408001021 | 电力电缆ZC-YJV-0.6/1kV-3×120+2×70 | [项目特征] 1.名称:电力电缆 2.型号规格:ZC-YJV-0.6/1kV-3×120+2×70 3.材质:铜芯 4.敷设方式、部位:综合考虑 5.电压等级(kV):0.6/1kV 6.供货方式:甲供 [工作内容] 1.电缆敷设 2.揭(盖)盖板 | m | 755 |  | 18.9 | 14269.5
32 | 030408001022 | 电力电缆RVVP-2*0.75 | [项目特征] 1.名称:屏蔽电缆 2.型号规格:RVVP-2*0.75 3.材质:铜芯 4.敷设方式、部位:综合考虑 5.电压等级(kV):0.6/1kV 6.供货方式:甲供 [工作内容] 1.电缆敷设 2.揭(盖)盖板 | m | 634 |  | 4.95 | 3138.3
本页小计 | [7 empty] | 18475.75
表-09
分部分项工程项目清单计价表
工程名称：电气设备安装工程 | [5 empty] | 第 13 页 共 24 页
序号 | 项目编码 | 项目名称 | 项目特征 | 计量单位 | 工程量 |  | 金额（元）
[7 empty] | 综合单价 | 合价 | 其中:暂估价
33 | 030408001023 | 电力电缆RVVSP-2*0.75 | [项目特征] 1.名称:屏蔽双绞连接软电缆 2.型号规格:RVVSP-2*0.75 3.材质:铜芯 4.敷设方式、部位:综合考虑 5.电压等级(kV):0.6/1kV 6.供货方式:甲供 [工作内容] 1.电缆敷设 2.揭(盖)盖板 | m | 56 |  | 4.95 | 277.2
34 | 030408002001 | 控制电缆KC-HS-FFRP-2×1.5 | [项目特征] 1.名称:控制电缆 2.型号规格:KC-HS-FFRP-2×1.5 3.敷设方式、部位:综合考虑 4.电压等级(kV):0.45/0.75kV 5.供货方式:甲供 [工作内容] 1.电缆敷设 2.揭(盖)盖板 | m | 1420 |  | 5.02 | 7128.4
35 | 030408002002 | 控制电缆ZA-KVVRP-2*1.5 | [项目特征] 1.名称:控制电缆 2.型号规格:ZA-KVVRP-2*1.5 3.敷设方式、部位:综合考虑 4.电压等级(kV):0.45/0.75kV 5.供货方式:甲供 [工作内容] 1.电缆敷设 2.揭(盖)盖板 | m | 1210 |  | 5.02 | 6074.2
本页小计 | [7 empty] | 13479.8
表-09
分部分项工程项目清单计价表
工程名称：电气设备安装工程 | [5 empty] | 第 14 页 共 24 页
序号 | 项目编码 | 项目名称 | 项目特征 | 计量单位 | 工程量 |  | 金额（元）
[7 empty] | 综合单价 | 合价 | 其中:暂估价
36 | 030408002003 | 控制电缆ZA-KVVRP-3*1.5 | [项目特征] 1.名称:控制电缆 2.型号规格:ZA-KVVRP-3*1.5 3.敷设方式、部位:综合考虑 4.电压等级(kV):0.45/0.75kV 5.供货方式:甲供 [工作内容] 1.电缆敷设 2.揭(盖)盖板 | m | 260 |  | 5.02 | 1305.2
37 | 030408002004 | 控制电缆WDZCN-KYJY-0.45/0.75kV-6×1.5 | [项目特征] 1.名称:控制电缆 2.型号规格:WDZCN-KYJY-0.45/0.75kV-6×1.5 3.敷设方式、部位:综合考虑 4.电压等级(kV):0.45/0.75kV 5.供货方式:甲供 [工作内容] 1.电缆敷设 2.揭(盖)盖板 | m | 20 |  | 5.02 | 100.4
38 | 030408002005 | 控制电缆ZA-KVVRP-8*0.75 | [项目特征] 1.名称:控制电缆 2.型号规格:ZA-KVVRP-8*0.75 3.敷设方式、部位:综合考虑 4.电压等级(kV):0.45/0.75kV 5.供货方式:甲供 [工作内容] 1.电缆敷设 2.揭(盖)盖板 | m | 1224 |  | 6.52 | 7980.48
本页小计 | [7 empty] | 9386.08
表-09
分部分项工程项目清单计价表
工程名称：电气设备安装工程 | [5 empty] | 第 15 页 共 24 页
序号 | 项目编码 | 项目名称 | 项目特征 | 计量单位 | 工程量 |  | 金额（元）
[7 empty] | 综合单价 | 合价 | 其中:暂估价
39 | 030408006001 | 电力电缆头 | [项目特征] 1.名称:室内热(冷)缩铜芯电缆终端头 2.规格:10m2以内 3.电压等级(kV):0.6/1kV [工作内容] 1.电力电缆头制作 2.电力电缆头安装 3.接地 | 个 | 146 |  | 84.9 | 12395.4
40 | 030408006002 | 电力电缆头 | [项目特征] 1.名称:室内热(冷)缩铜芯电缆终端头 2.规格:≤16m2 3.电压等级(kV):0.6/1kV [工作内容] 1.电力电缆头制作 2.电力电缆头安装 3.接地 | 个 | 2 |  | 109.3 | 218.6
41 | 030408006003 | 电力电缆头 | [项目特征] 1.名称:室内热(冷)缩铜芯电缆终端头 2.规格:≤35m2 3.电压等级(kV):0.6/1kV [工作内容] 1.电力电缆头制作 2.电力电缆头安装 3.接地 | 个 | 16 |  | 153.81 | 2460.96
42 | 030408006004 | 电力电缆头 | [项目特征] 1.名称:室内热(冷)缩铜芯电缆终端头 2.规格:70m2 3.电压等级(kV):0.6/1kV [工作内容] 1.电力电缆头制作 2.电力电缆头安装 3.接地 | 个 | 2 |  | 209.05 | 418.1
本页小计 | [7 empty] | 15493.06
表-09
分部分项工程项目清单计价表
工程名称：电气设备安装工程 | [5 empty] | 第 16 页 共 24 页
序号 | 项目编码 | 项目名称 | 项目特征 | 计量单位 | 工程量 |  | 金额（元）
[7 empty] | 综合单价 | 合价 | 其中:暂估价
43 | 030408006005 | 电力电缆头 | [项目特征] 1.名称:室内热(冷)缩铜芯电缆终端头 2.规格:95m2 3.电压等级(kV):0.6/1kV [工作内容] 1.电力电缆头制作 2.电力电缆头安装 3.接地 | 个 | 6 |  | 261 | 1566
44 | 030408006006 | 电力电缆头 | [项目特征] 1.名称:室内热(冷)缩铜芯电缆终端头 2.规格:120m2 3.电压等级(kV):0.6/1kV [工作内容] 1.电力电缆头制作 2.电力电缆头安装 3.接地 | 个 | 16 |  | 265.08 | 4241.28
45 | 030408007001 | 控制电缆头 | [项目特征] 1.名称:控制电缆头 2.型号、规格:≤6芯 3.材质、类型:综合考虑 [工作内容] 1.电力电缆头制作 2.电力电缆头安装 3.接地 | 个 | 210 |  | 78.83 | 16554.3
46 | 030408007002 | 控制电缆头 | [项目特征] 1.名称:控制电缆头 2.型号、规格:≤14芯 3.材质、类型:综合考虑 [工作内容] 1.电力电缆头制作 2.电力电缆头安装 3.接地 | 个 | 92 |  | 112.81 | 10378.52
本页小计 | [7 empty] | 32740.1
表-09
分部分项工程项目清单计价表
工程名称：电气设备安装工程 | [5 empty] | 第 17 页 共 24 页
序号 | 项目编码 | 项目名称 | 项目特征 | 计量单位 | 工程量 |  | 金额（元）
[7 empty] | 综合单价 | 合价 | 其中:暂估价
47 | 030413001002 | 电缆桥架支撑架制作安装 | [项目特征] 1.名称:电缆桥架支撑架 2.材质:镀锌碳钢 3.规格:综合考虑 4.刷油要求:综合考虑 [工作内容] 1.制作 2.安装 3.补刷(喷)油漆 | kg | 1357.2 |  | 15.92 | 21606.62
照明、插座
1 | 030404017003 | 照明配电箱 | [项目特征] 1.名称:照明配电箱 2.规格、型号:综合考虑 3.接线端子材质、规格:综合考虑 4.端子板外部接线材质、规格:综合考虑 5.安装方式:综合考虑 6.安装高度:综合考虑 7.供货方式:甲供 [工作内容] 1.本体安装 2.焊、压接线端子 3.补刷(喷)油漆 4.接地 | 台 | 2 |  | 268.14 | 536.28
本页小计 | [7 empty] | 22142.9
表-09
分部分项工程项目清单计价表
工程名称：电气设备安装工程 | [5 empty] | 第 18 页 共 24 页
序号 | 项目编码 | 项目名称 | 项目特征 | 计量单位 | 工程量 |  | 金额（元）
[7 empty] | 综合单价 | 合价 | 其中:暂估价
2 | 030411001006 | 电气配管 SC20 | [项目特征] 1.名称:电气配管 2.材质、规格:SC20 3.敷设方式:综合考虑 4.接地要求:满足相关施工规范及设计要求 5.钢索材质、规格:满足相关施工规范及设计要求 6.安装高度:综合考虑 [工作内容] 1.电线管路敷设 2.钢索架设(拉紧装置安装) 3.接地 | m | 1626.23 |  | 24.58 | 39972.73
3 | 030411004001 | 电气配线 BV-2.5 | [项目特征] 1.名称:电气配线 2.配线形式:综合考虑 3.规格、型号:BV-2.5 4.材质:铜芯 5.配线部位:综合考虑 6.安装高度:综合考虑 [工作内容] 1.配线 | m | 2526.89 |  | 3.04 | 7681.75
4 | 030411004002 | 电气配线 BV-4 | [项目特征] 1.名称:电气配线 2.配线形式:综合考虑 3.规格、型号:BV-4 4.材质:铜芯 5.配线部位:综合考虑 6.安装高度:综合考虑 [工作内容] 1.配线 | m | 2504.1 |  | 3.71 | 9290.21
本页小计 | [7 empty] | 56944.69
表-09
分部分项工程项目清单计价表
工程名称：电气设备安装工程 | [5 empty] | 第 19 页 共 24 页
序号 | 项目编码 | 项目名称 | 项目特征 | 计量单位 | 工程量 |  | 金额（元）
[7 empty] | 综合单价 | 合价 | 其中:暂估价
5 | 030412001001 | LED平板灯(600*600） | [项目特征] 1.名称:LED平板灯(600*600） 2.参数:LED,48W,IP55,WF2 3.安装方式:综合考虑 4.操作高度:综合考虑 [工作内容] 1.本体安装 | 套 | 56 |  | 113.2 | 6339.2
6 | 030412001002 | 防爆LED平板灯(600*600） | [项目特征] 1.名称:防爆LED平板灯(600*600） 2.参数:LED,48W,IP55,WF2 3.安装方式:综合考虑 4.操作高度:综合考虑 [工作内容] 1.本体安装 | 套 | 2 |  | 141.72 | 283.44
7 | 030412001003 | LED工厂泛光灯150W | [项目特征] 1.名称:LED工厂泛光灯150W 2.参数:150W,IP55,WF2 3.安装方式:综合考虑 4.操作高度:综合考虑 [工作内容] 1.本体安装 | 套 | 13 |  | 216.71 | 2817.23
8 | 030412001004 | LED工厂灯55W | [项目特征] 1.名称:LED工厂灯55W 2.参数:LED,50W,IP55,WF2 3.安装方式:综合考虑 4.操作高度:综合考虑 [工作内容] 1.本体安装 | 套 | 6 |  | 240.16 | 1440.96
本页小计 | [7 empty] | 10880.83
表-09
分部分项工程项目清单计价表
工程名称：电气设备安装工程 | [5 empty] | 第 20 页 共 24 页
序号 | 项目编码 | 项目名称 | 项目特征 | 计量单位 | 工程量 |  | 金额（元）
[7 empty] | 综合单价 | 合价 | 其中:暂估价
9 | 030412001005 | 弯管防潮壁灯50W | [项目特征] 1.名称:弯管防潮壁灯50W 2.参数:LED,50W,IP55,WF2 3.安装方式:综合考虑 4.操作高度:综合考虑 [工作内容] 1.本体安装 | 套 | 9 |  | 267.27 | 2405.43
10 | 030404035001 | 普通插座 | [项目特征] 1.名称:安全型双联二三极暗装插座 2.参数:250V 16A 3.安装方式:综合考虑 4.操作高度:综合考虑 [工作内容] 1.本体安装 2.接线 | 个 | 26 |  | 22.98 | 597.48
11 | 030404035002 | 叉车充电插座盒 | [项目特征] 1.名称:叉车充电插座盒 2.参数:380V 3.安装方式:综合考虑 4.操作高度:综合考虑 [工作内容] 1.本体安装 2.接线 | 个 | 2 |  | 28.59 | 57.18
12 | 030404035003 | 叉车充电插座盒2200V | [项目特征] 1.名称:叉车充电插座盒 2.参数:2200V 3.安装方式:综合考虑 4.操作高度:综合考虑 [工作内容] 1.本体安装 2.接线 | 个 | 3 |  | 28.59 | 85.77
本页小计 | [7 empty] | 3145.86
表-09
分部分项工程项目清单计价表
工程名称：电气设备安装工程 | [5 empty] | 第 21 页 共 24 页
序号 | 项目编码 | 项目名称 | 项目特征 | 计量单位 | 工程量 |  | 金额（元）
[7 empty] | 综合单价 | 合价 | 其中:暂估价
13 | 030404034001 | 双联单控开关 | [项目特征] 1.名称:双联单控开关 2.参数:~250V, 10A 3.安装方式:综合考虑 4.操作高度:综合考虑 [工作内容] 1.本体安装 2.接线 | 个 | 2 |  | 34.48 | 68.96
14 | 030404034002 | 三联单控开关 | [项目特征] 1.名称:三联单控开关 2.参数:~250V, 10A 3.安装方式:综合考虑 4.操作高度:综合考虑 [工作内容] 1.本体安装 2.接线 | 个 | 2 |  | 40.51 | 81.02
15 | 030411006001 | 钢质接线盒 | [项目特征] 1.名称:钢质接线盒 2.材质:钢质 3.规格:综合考虑 4.操作高度:综合考虑 [工作内容] 1.本体安装 | 个 | 119 |  | 7.82 | 930.58
应急照明、火灾报警
本页小计 | [7 empty] | 1080.56
表-09
分部分项工程项目清单计价表
工程名称：电气设备安装工程 | [5 empty] | 第 22 页 共 24 页
序号 | 项目编码 | 项目名称 | 项目特征 | 计量单位 | 工程量 |  | 金额（元）
[7 empty] | 综合单价 | 合价 | 其中:暂估价
1 | 030411001007 | 电气配管 SC20 | [项目特征] 1.名称:电气配管 2.材质、规格:SC20 3.敷设方式:综合考虑 4.接地要求:满足相关施工规范及设计要求 5.钢索材质、规格:满足相关施工规范及设计要求 6.安装高度:综合考虑 [工作内容] 1.电线管路敷设 2.钢索架设(拉紧装置安装) 3.接地 | m | 85 |  | 24.58 | 2089.3
2 | 030411004003 | 电气配线 NH-BYJ-2.5 | [项目特征] 1.名称:电气配线 2.配线形式:综合考虑 3.规格、型号:NH-BYJ-2.5 4.材质:铜芯 5.配线部位:综合考虑 6.安装高度:综合考虑 [工作内容] 1.配线 | m | 170 |  | 3.04 | 516.8
3 | 030412001006 | 应急照明灯 | [项目特征] 1.名称:应急照明灯 2.参数:DC36V,6W,IP55,WF2 3.安装方式:综合考虑 4.操作高度:综合考虑 [工作内容] 1.本体安装 | 套 | 7 |  | 97.83 | 684.81
本页小计 | [7 empty] | 3290.91
表-09
分部分项工程项目清单计价表
工程名称：电气设备安装工程 | [5 empty] | 第 23 页 共 24 页
序号 | 项目编码 | 项目名称 | 项目特征 | 计量单位 | 工程量 |  | 金额（元）
[7 empty] | 综合单价 | 合价 | 其中:暂估价
4 | 030412001007 | 安全出口标志灯 | [项目特征] 1.名称:安全出口标志灯 2.参数:DC36V,1W,IP55,WF2 3.安装方式:综合考虑 4.操作高度:综合考虑 [工作内容] 1.本体安装 | 套 | 5 |  | 86.49 | 432.45
5 | 030904001001 | 感烟火灾探测器 | [项目特征] 1.名称:感烟火灾探测器 2.安装高度:综合考虑 [工作内容] 1.底座安装 2.探头安装 3.校接线 4.编码 5.探测器调试 | 个 | 2 |  | 97.05 | 194.1
6 | 030904006001 | 消防电话分机 | [项目特征] 1.名称:消防电话分机 2.安装高度:综合考虑 3.输出形式:满足设计及施工规范要求 [工作内容] 1.安装 2.校接线 3.编码 4.调试 | 部 | 1 |  | 153.87 | 153.87
本页小计 | [7 empty] | 780.42
表-09
分部分项工程项目清单计价表
工程名称：电气设备安装工程 | [5 empty] | 第 24 页 共 24 页
序号 | 项目编码 | 项目名称 | 项目特征 | 计量单位 | 工程量 |  | 金额（元）
[7 empty] | 综合单价 | 合价 | 其中:暂估价
7 | 030904005001 | 声光报警器 | [项目特征] 1.名称:声光报警器 2.安装高度:综合考虑 [工作内容] 1.安装 2.校接线 3.编码 4.调试 | 个 | 1 |  | 227.5 | 227.5
设备基础接地
1 | 030409002001 | 接地母线 热镀锌扁钢 40*4 | [项目特征] 1.名称:接地母线 2.材质:热镀锌扁钢 3.规格:40*4 4.安装高度:综合考虑 [工作内容] 1.接地母线制作、安装 2.补刷(喷)油漆 | m | 406.54 |  | 20.57 | 8362.53
本页小计 | [7 empty] | 8590.03
合 计 | [7 empty] | 282930.95

## 表-09 施工技术措施项目清单计价表
表-09
施工技术措施项目清单计价表
工程名称：电气设备安装工程 | [5 empty] | 第 1 页 共 1 页
序号 | 项目编码 | 项目名称 | 项目特征 | 计量单位 | 工程量 |  | 金额（元）
[7 empty] | 综合单价 | 合价 | 其中:暂估价
| 一 | 施工技术措施项目 | [5 empty] | 6004.6
1 | 031301017001 | 脚手架搭拆 |  | 项 | 1 |  | 6004.6 | 6004.6
本页小计 | [7 empty] | 6004.6
合 计 | [7 empty] | 6004.6

## 表-10 施工组织措施项目清单计价表
表-10
施工组织措施项目清单计价表
工程名称：电气设备安装工程 | [6 empty] | 第 1 页 共 1 页
序号 | 项目编码 | 项目名称 | 计算 基础 | 费率 (%) | 金额 (元) | 调整 费率 (%) |  | 调整后 金额 (元) | 备注
1 | 031302B02001 | 组织措施费 | (分部分项人工费+技术措施人工费-机械（爆破）土石方人工费-机械（爆破）土石方人工费-人工土石方人工费-人工土石方技术措施人工费)+(机械（爆破）土石方人工费+机械（爆破）土石方机械费+机械（爆破）土石方人工费+机械（爆破）土石方机械费)*0.048/费率+(人工土石方人工费+人工土石方技术措施人工费)*0.0222/费率 | 16.39 | 16175.37
2 | 031302001001 | 安全文明施工费 | 分部分项人工费+人工价差_预算+技术措施人工费+技术措施人工价差_预算 | 19.23 | 19723.69
3 | 031302B03001 | 建设工程竣工档案编制费 | (分部分项人工费+技术措施人工费-机械（爆破）土石方人工费-机械（爆破）土石方人工费-人工土石方人工费-人工土石方技术措施人工费)+(机械（爆破）土石方人工费+机械（爆破）土石方机械费+机械（爆破）土石方人工费+机械（爆破）土石方机械费)*0.002/费率+(人工土石方人工费+人工土石方技术措施人工费)*0.0019/费率 | 1.94 | 1914.6
合 计 |  |  |  |  | 37813.66
注：1.计算基础和费用标准按本市有关费用定额或文件执行。 2.根据施工方案计算的措施费，可不填写“计算基础”和“费率”的数值，只填写“金额”数值，但应在备注栏说明施工 方案出处或计算方法。

## 表-11 其他项目清单计价汇总表
表-11
其他项目清单计价汇总表
工程名称：电气设备安装工程 |  |  |  | 第 1 页 共 1 页
序号 | 项目名称 | 计量单位 | 金额(元) |  | 备注
1 | 暂列金额 | 项 | 28293.1 |  | 明细详见 表-11-1
2 | 暂估价 | 项
2.1 | 材料(工程设备)暂估价 | 项 | -- |  | 明细详见 表-11-2
2.2 | 专业工程暂估价 | 项 |  |  | 明细详见 表-11-3
3 | 计日工 | 项 |  |  | 明细详见 表-11-4
4 | 总承包服务费 | 项 |  |  | 明细详见 表-11-5
5 | 索赔与现场签证 | 项 |  |  | 明细详见 表-11-6
合 计 |  |  | 28293.1
注：材料、设备暂估单价进入清单项目综合单价，此处不汇总。

## 表-11-1 暂列金额明细表
表-11-1
暂列金额明细表
工程名称：电气设备安装工程 |  |  |  | 第 1 页 共 1 页
序号 | 项目名称 | 计量单位 | 暂定金额(元) |  | 备注
1 | 暂列金额 | 项 | 28293.1
合 计 |  |  | 28293.1 |  | —
注：此表由招标人填写，如不能详列，也可只列暂列金额总额，投标人应将上述暂列金额计入投标总价中。

## 表-11-3 专业工程暂估价及结算价表
表-11-3
专业工程暂估价及结算价表
工程名称：电气设备安装工程 | [5 empty] | 第 1 页 共 1 页
序号 | 专业工程名称 | 工程内容 | 暂估金额 （元） | 结算金额 (元) | 差额 ±(元) |  | 备注
1
合 计 |  |  | 0 |  |  |  | —
注： 此表由招标人填写，投标人应将上述专业工程暂估价计入投标总价中。结算时按合同约定结算金额填写。

## 表-12 规费、税金项目计价表
表-12
规费、税金项目计价表
工程名称：电气设备安装工程 |  |  |  | 第 1 页 共 1 页
序号 | 项目名称 | 计算基础 | 费率(%) |  | 金额（元）
1 | 规费 | 专业工程规费（人）+机械（爆破）土石方规费（人+机）*0.072/费率+人工土石方规费（人）*0.082/费率 | 18 |  | 17764.28
2 | 税金 | 2.1 + 2.2 + 2.3 |  |  | 37578.9
2.1 | 增值税 | 分部分项工程费+措施项目费+其他项目费+规费-甲供材料费 | 9 |  | 33552.59
2.2 | 附加税 | 增值税 | 12 |  | 4026.31
2.3 | 环境保护税 | 按实计算
合计 |  |  |  |  | 55343.18

## 表-19 发包人提供材料和工程设备一览表
表-19
发包人提供材料和工程设备一览表
工程名称：电气设备安装工程 | [6 empty] | 第 1 页 共 2 页
序号 | 名称、规格、型号 | 单位 | 数量 | 单价(元) | 交货方式 | 送达地点 |  | 备注
1 | 电力电缆 ZC-YJV-0.6/1kV-3×35+1×16 | m | 22.22
2 | 电力电缆 ZC-YJV-0.6/1kV-3×70+2×35 | m | 65.65
3 | 电力电缆 ZC-YJV-0.6/1kV-3×95+1×50 | m | 97.97
4 | 电力电缆 ZC-YJV-0.6/1kV-3×120+2×70 | m | 762.55
5 | 电力电缆 WDZCN-YJY-0.6/1kV-3×25+1×16 | m | 70.7
6 | 电力电缆 WDZCN-YJY-0.6/1kV-3×25+2×16 | m | 126.25
7 | 电力电缆 ZA-YJV-0.6/1kV-3×2.5 | m | 15.15
8 | 电力电缆 ZA-YJV-0.6/1kV-4×0.75 | m | 613.07
9 | 电力电缆 ZA-YJV-0.6/1kV-5×2.5 | m | 181.8
10 | 电力电缆 ZA-YJV-0.6/1kV-4×2.5 | m | 915.06
11 | 电力电缆 ZB-YJV-0.6/1kV-4×2.5 | m | 1523.08
12 | 电力电缆 ZA-YJV-0.6/1kV-5×4 | m | 141.4
13 | 电力电缆 ZC-YJV-0.6/1kV-3×35+2×16 | m | 181.8
14 | 电力电缆 ZC-YJV-0.6/1kV-3×120+1×70 | m | 65.65
15 | 电力电缆 RVVP-2*0.75 | m | 640.34
16 | 屏蔽双绞连接软电缆 RVVSP-2*0.75 | m | 56.56
17 | 电力电缆 ZC-YJV-0.6/1kV-4×6 | m | 65.65
18 | 电力电缆 ZC-YJV-0.6/1kV-4×10 | m | 76.76
19 | 电力电缆 ZC-YJV-0.6/1kV-5×2.5 | m | 154.53
20 | 电力电缆 ZC-YJV-0.6/1kV-5×10 | m | 35.35
21 | 电力电缆 ZC-YJV-0.6/1kV-4×16 | m | 26.26
注：此表由招标人填写，供投标人在投标报价、确定总承包服务费时参考。
表-19
发包人提供材料和工程设备一览表
工程名称：电气设备安装工程 | [6 empty] | 第 2 页 共 2 页
序号 | 名称、规格、型号 | 单位 | 数量 | 单价(元) | 交货方式 | 送达地点 |  | 备注
22 | 电力电缆 ZC-YJV-0.6/1kV-3×25+1×16 | m | 35.35
23 | 电力电缆 ZC-YJV-0.6/1kV-3×25+2×16 | m | 95.95
24 | 控制电缆 ZA-KVVRP-2*1.5 | m | 1228.15
25 | 控制电缆 WDZCN-KYJY-0.45/0.75kV-6×1.5 | m | 20.3
26 | 控制电缆 ZA-KVVRP-3*1.5 | m | 263.9
27 | 控制电缆 ZA-KVVRP-8*0.75 | m | 1242.36
28 | 控制电缆 KC-HS-FFRP-2×1.5 | m | 1441.3

## 表-21 承包人提供主要材料和工程设备一览表(适用于造价信息差
表-21
承包人提供主要材料和工程设备一览表 (适用于造价信息差额调整法)
工程名称：电气设备安装工程 | [6 empty] | 第 1 页 共 1 页
序号 | 名称、规格、型号 | 单位 | 数量 | 风险系数 （%） | 基准单价 （元） | 投标单价 （元） |  | 发承包人确认单价 (元) | 备注
注：1.此表由招标人填写除“投标单价”栏的内容，投标人在投标时自主确定投标单价。 2.招标人应优先采用工程造价管理机构发布的单价作为基准单价，未发布的，通过市场调查确定其基准单价。

## 人材机价差表
人材机价差表
工程名称：电气设备安装工程 | [7 empty] | 第 1 页 共 1 页
序号 | 编码 | 材料名称 | 规格 | 单位 | 数量 | 预算价(元) | 市场价(元) |  | 价差(元) | 价差合计(元) | 备注
1 | 000500040 | 电工综合工 |  | 工日 | 562.53 | 125 | 130 |  | 5 | 2812.65
2 | 000500040@1 | 电工综合工 |  | 工日 | 212.5337 | 125 | 130 |  | 5 | 1062.67
3 | 000500060 | 智能化综合工 |  | 工日 | 0.809 | 135 | 140 |  | 5 | 4.05
4 | 140300400 | 汽油 | 综合 | kg | 6.0306 | 6.75 | 9.38 |  | 2.63 | 15.86
5 | CY | 柴油 |  | kg | 34.0582 | 5.64 | 7.88 |  | 2.24 | 76.29
6 | JSRG | 机上人工 |  | 工日 | 6.0494 | 120 | 126 |  | 6 | 36.3
7 | JSRG@1 | 机上人工 |  | 工日 | 1.7449 | 120 | 126 |  | 6 | 10.47
8 | QY | 汽油 |  | kg | 139.5972 | 6.75 | 9.38 |  | 2.63 | 367.14
| 合 计 | [8 empty] | 4385.43

## 未计价材料表
未计价材料表
工程名称:电气设备安装工程 | [5 empty] | 第 1 页 共 2 页
序号 | 材料名称 | 数量 | 单位 | 市场价 | 市场价合价 |  | 备注
1 | 镀锌角钢 | 1425.06 | m | 3.74 | 5329.72
2 | 镀锌钢管 | 317.24 | m | 7.63 | 2420.54
3 | 镀锌钢管 | 18.54 | m | 10.82 | 200.6
4 | 镀锌钢管 | 54.59 | m | 14 | 764.26
5 | 镀锌钢管 | 12.36 | m | 20.96 | 259.07
6 | 镀锌钢管 | 9.27 | m | 46.6 | 431.98
7 | 镀锌钢管 | 1762.5669 | m | 7.63 | 13448.39
8 | 应急照明灯 | 7.07 | 套 | 60 | 424.2
9 | 安全出口标志灯 | 5.05 | 套 | 50 | 252.5
10 | LED平板灯(600*600） | 56.56 | 套 | 84.67 | 4788.94
11 | 防爆LED平板灯(600*600） | 2.02 | 套 | 112.91 | 228.08
12 | LED工厂泛光灯150W | 13.13 | 套 | 172.48 | 2264.66
13 | LED投射灯120W | 6.06 | 套 | 195.7 | 1185.94
14 | 弯管防潮壁灯50W | 9.09 | 套 | 240 | 2181.6
15 | 双联单控开关 | 2.04 | 套 | 22.44 | 45.78
16 | 三联单控开关 | 2.04 | 套 | 28.35 | 57.83
17 | 安全型双联二三极暗装插座 | 26.52 | 套 | 11.33 | 300.47
18 | 叉车充电插座盒380V | 2.04 | 套 | 11.33 | 23.11
19 | 叉车充电插座盒 | 3.06 | 套 | 11.33 | 34.67
20 | 镀锌扁钢 | 426.867 | m | 4.42 | 1886.75
21 | 电气配线 | 2754.51 | m | 2.63 | 7244.36
22 | 绝缘电线 | 3128.3924 | m | 1.64 | 5130.56
23 | 热镀锌梯式直通桥架 | 233.7039 | m | 38.56 | 9011.62
24 | 热镀锌梯式直通桥架 | 125.1289 | m | 116.73 | 14606.3
25 | 户内热缩式电缆终端头 | 148.92 | 套 | 9.8 | 1459.42
26 | 户内热缩式电缆终端头 | 2.04 | 套 | 11 | 22.44
27 | 户内热缩式电缆终端头 | 16.32 | 套 | 13 | 212.16
28 | 户内热缩式电缆终端头 | 2.04 | 套 | 16 | 32.64
29 | 户内热缩式电缆终端头 | 6.12 | 套 | 19 | 116.28
30 | 户内热缩式电缆终端头 | 16.32 | 套 | 23 | 375.36
31 | 钢质接线盒 | 121.38 | 个 | 2 | 242.76
32 | 声光报警器 | 1 | 个 | 150.44 | 150.44
33 | 感烟火灾探测器 | 2 | 只 | 60 | 120
34 | 消防电话分机 | 1 | 部 | 126 | 126
35 | 槽钢 10# Q235 | 44.44 | m | 33.72 | 1498.52
36 | 电力电缆 | 22.22 | m
37 | 电力电缆 | 65.65 | m
38 | 电力电缆 | 97.97 | m
39 | 电力电缆 | 762.55 | m
40 | 电力电缆 | 70.7 | m
41 | 电力电缆 | 126.25 | m
42 | 电力电缆 | 15.15 | m
43 | 电力电缆 | 613.07 | m
44 | 电力电缆 | 181.8 | m
45 | 电力电缆 | 915.06 | m
未计价材料表
工程名称:电气设备安装工程 | [5 empty] | 第 2 页 共 2 页
序号 | 材料名称 | 数量 | 单位 | 市场价 | 市场价合价 |  | 备注
46 | 电力电缆 | 1523.08 | m
47 | 电力电缆 | 141.4 | m
48 | 电力电缆 | 181.8 | m
49 | 电力电缆 | 65.65 | m
50 | 电力电缆 | 640.34 | m
51 | 屏蔽双绞连接软电缆 | 56.56 | m
52 | 电力电缆 | 65.65 | m
53 | 电力电缆 | 76.76 | m
54 | 电力电缆 | 154.53 | m
55 | 电力电缆 | 35.35 | m
56 | 电力电缆 | 26.26 | m
57 | 电力电缆 | 35.35 | m
58 | 电力电缆 | 95.95 | m
59 | 控制电缆 | 1228.15 | m
60 | 控制电缆 | 20.3 | m
61 | 控制电缆 | 263.9 | m
62 | 控制电缆 | 1242.36 | m
63 | 控制电缆 | 1441.3 | m
| 合 计 |  |  |  | 76877.95

## 人工、材料、机械数量及价格汇总表
人工、材料、机械数量及价格汇总表
工程名称：电气设备安装工程 |  |  |  |  | 单位：元
序号 | 名称、规格及型号 | 计量 单位 | 数 量 | 单价 |  | 合价
一 | 人工
1 | 电工综合工 | 工日 | 562.53 | 130 |  | 73128.9
2 | 电工综合工 | 工日 | 212.53 | 130 |  | 27629.38
3 | 智能化综合工 | 工日 | 0.81 | 140 |  | 113.26
4 | 人工费调整 | 元 | 1695.76 | 1 |  | 1695.76
| 小计 |  |  |  |  | 102567.3
二 | 材料
1 | 钢筋Ф 10 以内 | kg | 18.08 | 2.91 |  | 52.62
2 | 镀锌铁丝φ1.2~2.2 | kg | 16.93 | 3.08 |  | 52.15
3 | 镀锌扁钢综合 | kg | 15 | 4.23 |  | 63.45
4 | 钢板综合 | kg | 23.21 | 3.21 |  | 74.5
5 | 封铅含铅 65% 含锡 35 % | kg | 50.32 | 42.62 |  | 2144.46
6 | 橡胶垫2 | m2 | 6.17 | 17 |  | 104.88
7 | 三色塑料带20mm×40m | m | 159.6 | 0.43 |  | 68.63
8 | 棉纱 | kg | 5.04 | 9.64 |  | 48.63
9 | 白布 | m2 | 151.79 | 5.78 |  | 877.35
10 | 白布 | kg | 2.44 | 8.51 |  | 20.79
11 | 镀锌螺钉M2~5×4~50 | 个 | 4.08 | 0.04 |  | 0.16
12 | 木螺钉M4.5~6×15~100 | 10个 | 0.31 | 1.05 |  | 0.32
13 | 木螺钉M4×65 | 10个 | 518.55 | 0.66 |  | 342.24
14 | 木螺钉M2~4×6~65 | 个 | 312 | 0.07 |  | 21.84
15 | 镀锌木螺钉M2~5×4~50 | 10个 | 0.2 | 0.43 |  | 0.09
16 | 铜接地端子带螺栓DT-6mm2 | 套 | 373.4 | 1.78 |  | 664.65
17 | 半圆头镀锌螺栓M2~5×15~50 | 10个 | 0.83 | 1.6 |  | 1.33
18 | 半圆头镀锌螺栓M2~5×15~50 | 10套 | 6.45 | 1.65 |  | 10.64
19 | 镀锌六角螺栓带螺母2平1弹垫M10×100以内 | 10套 | 41.94 | 7.7 |  | 322.92
20 | 膨胀螺栓M6 | 10个 | 71.64 | 2.8 |  | 200.58
21 | 膨胀螺栓M6 | 10套 | 1.74 | 2.8 |  | 4.88
22 | 膨胀螺栓M10 | 10套 | 25.01 | 9.4 |  | 235.11
23 | 塑料胀管φ6~8 | 个 | 5776.96 | 0.07 |  | 404.39
24 | 塑料胀管φ6 | 个 | 3.15 | 0.08 |  | 0.25
25 | 镀锌锁紧螺母DN20×1.5 | 个 | 832.73 | 0.21 |  | 174.87
26 | 镀锌锁紧螺母DN20×3 | 个 | 265.37 | 0.21 |  | 55.73
27 | 镀锌锁紧螺母DN25×3 | 个 | 2.88 | 0.5 |  | 1.44
28 | 镀锌锁紧螺母DN32×3 | 个 | 8.49 | 0.5 |  | 4.25
29 | 镀锌锁紧螺母DN50×3 | 个 | 2.4 | 1.17 |  | 2.81
30 | 镀锌锁紧螺母DN100×3 | 个 | 1.8 | 1.99 |  | 3.59
31 | 砂轮片φ100 | 片 | 0.36 | 8.76 |  | 3.11
32 | 砂轮片φ400 | 片 | 2.97 | 18.97 |  | 56.31
第 1 页 共 6 页
人工、材料、机械数量及价格汇总表
工程名称：电气设备安装工程 |  |  |  |  | 单位：元
序号 | 名称、规格及型号 | 计量 单位 | 数 量 | 单价 |  | 合价
33 | 低碳钢焊条综合 | kg | 60.29 | 4.19 |  | 252.61
34 | 焊锡丝综合 | kg | 82.38 | 43.55 |  | 3587.47
35 | 松香焊锡丝综合 | m | 0.31 | 0.85 |  | 0.26
36 | 焊锡膏 | kg | 16.48 | 51.8 |  | 853.46
37 | 冲击钻头φ8 | 个 | 4.48 | 6.84 |  | 30.62
38 | 冲击钻头φ10 | 个 | 0.1 | 8.21 |  | 0.8
39 | 冲击钻头φ12 | 个 | 1.69 | 9.4 |  | 15.91
40 | 冲击钻头φ6~8 | 个 | 37.2 | 6.07 |  | 225.82
41 | 钢锯条 | 条 | 157.02 | 0.43 |  | 67.52
42 | 合金钢钻头φ10 | 个 | 11.31 | 7.26 |  | 82.1
43 | 平垫铁综合 | kg | 0.3 | 4.06 |  | 1.22
44 | 醇酸清漆 | kg | 6.6 | 12.04 |  | 79.52
45 | 酚醛调和漆 | kg | 2.53 | 9.83 |  | 24.9
46 | 酚醛防锈漆 | kg | 4.64 | 10.85 |  | 50.29
47 | 沥青绝缘漆 | kg | 7.2 | 8.85 |  | 63.72
48 | 汽油综合 | kg | 6.03 | 9.38 |  | 56.57
49 | 溶剂油 | kg | 13.11 | 2.99 |  | 39.19
50 | 铅油 | kg | 15.51 | 4.62 |  | 71.67
51 | 电力复合酯 | kg | 0.87 | 15.94 |  | 13.87
52 | 丙酮 | kg | 83 | 5.13 |  | 425.79
53 | 硬脂酸 | kg | 6.17 | 13.59 |  | 83.84
54 | 电力复合酯一级 | kg | 5.48 | 15.94 |  | 87.32
55 | 电气绝缘胶带18mm×10m×0.13mm | 卷 | 108.61 | 2.71 |  | 294.34
56 | 自粘性塑料带20mm×20m | 卷 | 0.5 | 10.2 |  | 5.1
57 | 塑料软管D5 | m | 30.88 | 0.23 |  | 7.1
58 | 异型塑料管φ2.5~5 | m | 60 | 0.93 |  | 55.8
59 | 异型塑料管φ5 | m | 0.05 | 0.93 |  | 0.05
60 | 固定卡子φ40 | 个 | 311.06 | 2.14 |  | 665.67
61 | 固定卡子φ90 | 个 | 387.28 | 4.27 |  | 1653.69
62 | 镀锌钢管塑料护口DN25 | 个 | 2.79 | 0.17 |  | 0.47
63 | 镀锌钢管塑料护口DN50 | 个 | 1.8 | 0.26 |  | 0.47
64 | 镀锌钢管塑料护口DN100 | 个 | 1.35 | 0.85 |  | 1.15
65 | 镀锌钢管接头20×2.75 | 个 | 333.58 | 0.85 |  | 283.54
66 | 镀锌钢管接头25×3.25 | 个 | 2.97 | 1.28 |  | 3.81
67 | 镀锌钢管接头32×3.25 | 个 | 8.76 | 1.71 |  | 14.97
68 | 镀锌钢管接头50×3.5 | 个 | 1.92 | 2.99 |  | 5.75
69 | 镀锌钢管接头100×4 | 个 | 1.35 | 8.55 |  | 11.56
70 | 镀锌钢管卡子DN20 | 个 | 2498.19 | 0.65 |  | 1623.82
71 | 镀锌钢管卡子DN25 | 个 | 15.41 | 0.75 |  | 11.55
第 2 页 共 6 页
人工、材料、机械数量及价格汇总表
工程名称：电气设备安装工程 |  |  |  |  | 单位：元
序号 | 名称、规格及型号 | 计量 单位 | 数 量 | 单价 |  | 合价
72 | 镀锌钢管卡子DN32 | 个 | 45.36 | 1.05 |  | 47.63
73 | 镀锌钢管卡子DN50 | 个 | 8.17 | 1.65 |  | 13.48
74 | 镀锌钢管卡子DN100 | 个 | 4.68 | 3.5 |  | 16.4
75 | 套管KT2型 | 个 | 317.1 | 7.69 |  | 2438.5
76 | 尼龙扎带综合 | 根 | 3020 | 0.12 |  | 362.4
77 | 镀锡裸铜绞线16mm2 | kg | 70.32 | 66.67 |  | 4688.23
78 | 硬铜绞线TJ-2.5~4mm2 | m | 12.92 | 1.44 |  | 18.61
79 | 电线6mm2 | m | 3.05 | 2.74 |  | 8.36
80 | 塑料软铜绝缘导线BVR-4mm2 | m | 378.3 | 2.09 |  | 790.65
81 | 铜芯聚氯乙烯绝缘导线BV-2.5mm2 | m | 89.63 | 1.2 |  | 107.55
82 | 铜芯聚氯乙烯绝缘导线BV4 | m | 17.4 | 1.94 |  | 33.76
83 | 铜芯聚氯乙烯绝缘软导线BVR-6mm2 | m | 79.39 | 2.82 |  | 223.88
84 | 铜芯橡皮绝缘线BX-3×2.5mm2 | m | 3.56 | 5.21 |  | 18.56
85 | 阻燃铜芯塑料绝缘绞型电线ZR-RVS 2×1.5mm2 | m | 0.61 | 3.42 |  | 2.09
86 | 镀锌钢管塑料护口DN15~20 | 个 | 1097.51 | 0.11 |  | 120.73
87 | 镀锌钢管塑料护口DN32 | 个 | 8.23 | 0.22 |  | 1.81
88 | 钢管保护管DN40 L=400 | 根 | 40.65 | 4.15 |  | 168.71
89 | 塑料接线柱双线 | 个 | 64.89 | 2.14 |  | 138.86
90 | 铜接线端子DT-6 | 个 | 4.06 | 1.37 |  | 5.56
91 | 铜接线端子DT-16 | 个 | 952.68 | 2.56 |  | 2438.86
92 | 铜接线端子DT-35 | 个 | 48.96 | 3.66 |  | 179.19
93 | 铜接线端子DT-70 | 个 | 6.12 | 7.32 |  | 44.8
94 | 铜接线端子DT-120 | 个 | 67.32 | 14.53 |  | 978.16
95 | 铜接线端子20A | 个 | 92.37 | 0.21 |  | 19.4
96 | 胶木线夹 | 个 | 60 | 0.2 |  | 12
97 | 铜接线卡1.0-2.5 | 个 | 8.12 | 0.62 |  | 5.03
98 | 镀锌电缆卡子2×35 | 个 | 968.18 | 1.11 |  | 1074.68
99 | 镀锌电缆吊挂3×50 | 套 | 434.51 | 4.38 |  | 1903.15
100 | 塑料圆台 | 块 | 9.45 | 0.21 |  | 1.98
101 | 标志牌塑料扁形 | 个 | 619.22 | 0.85 |  | 526.34
102 | 标志牌 | 个 | 1 | 0.85 |  | 0.85
103 | 端子号牌 | 个 | 2154 | 0.17 |  | 366.18
104 | 钢垫板δ1~2 | kg | 2 | 3.69 |  | 7.38
105 | 电缆敷设牵引头综合 | 只 | 1.03 | 10.68 |  | 11
106 | 电缆敷设滚轮综合 | 个 | 2.06 | 38.89 |  | 80.13
107 | 电缆敷设转向导轮综合 | 个 | 1.03 | 99.44 |  | 102.45
108 | 材料费调整 | 元 | 3149.32 | 1 |  | 3149.32
| 小计 |  |  |  |  | 36878.95
三 | 机械
第 3 页 共 6 页
人工、材料、机械数量及价格汇总表
工程名称：电气设备安装工程 |  |  |  |  | 单位：元
序号 | 名称、规格及型号 | 计量 单位 | 数 量 | 单价 |  | 合价
1 | 安拆费及场外运费 | 元 | 317.57 | 1 |  | 317.57
2 | 柴油 | kg | 34.06 | 7.88 |  | 268.38
3 | 电 | kW·h | 1528.85 | 0.7 |  | 1070.19
4 | 动力费 | 元 | 0.28 | 1 |  | 0.28
5 | 机上人工 | 工日 | 6.05 | 126 |  | 762.22
6 | 机上人工 | 工日 | 1.74 | 126 |  | 219.86
7 | 检修费 | 元 | 130.67 | 1 |  | 130.67
8 | 校验费 | 元 | 17.27 | 1 |  | 17.27
9 | 其他费用 | 元 | 101.88 | 1 |  | 101.88
10 | 汽油 | kg | 139.6 | 9.38 |  | 1309.42
11 | 维护费 | 元 | 382.41 | 1 |  | 382.41
12 | 折旧费 | 元 | 488.48 | 1 |  | 488.48
13 | 手持式万用表10000计数,真有效值 | 台班 | 0.03 | 4.06 |  | 0.12
14 | 高压绝缘电阻测试仪量程:0.05~50Ω,1~100mΩ,1000V | 台班 | 2.41 | 36.74 |  | 88.37
15 | 火灾探测器试验器报警响应时间<30s | 台班 | 0.06 | 3.93 |  | 0.24
16 | 汽车式起重机提升质量(t)5大 | 台班 | 2.14 | 542.16 |  | 1161.74
17 | 汽车式起重机提升质量(t)5大 | 台班 | 0.93 | 542.16 |  | 504.21
18 | 汽车式起重机提升质量(t)16大 | 台班 | 0.12 | 993.33 |  | 123.07
19 | 载重汽车装载质量(t)4中 | 台班 | 2.11 | 463.69 |  | 977.83
20 | 载重汽车装载质量(t)4中 | 台班 | 0.56 | 463.69 |  | 259.67
21 | 载重汽车装载质量(t)8大 | 台班 | 0.83 | 559.99 |  | 467.31
22 | 半自动切割机厚度(mm)100小 | 台班 | 0.36 | 85.51 |  | 30.38
23 | 管子切断机管径(mm)150小 | 台班 | 0.02 | 33.58 |  | 0.78
24 | 钢材电动煨弯机弯曲直径(mm)500以内中 | 台班 | 0.04 | 50.2 |  | 2.11
25 | 交流弧焊机容量(kV·A)21小 | 台班 | 23.31 | 58.56 |  | 1365.31
26 | 直流弧焊机容量(kV·A)20小 | 台班 | 1.21 | 72.88 |  | 87.9
| 小计 |  |  |  |  | 5068.63
四 | 主材
1 | 镀锌角钢综合 | m | 1425.06 | 3.74 |  | 5329.72
2 | 镀锌钢管SC20 | m | 317.24 | 7.63 |  | 2420.54
3 | 镀锌钢管SC25 | m | 18.54 | 10.82 |  | 200.6
4 | 镀锌钢管SC32 | m | 54.59 | 14 |  | 764.26
5 | 镀锌钢管SC50 | m | 12.36 | 20.96 |  | 259.07
6 | 镀锌钢管SC100 | m | 9.27 | 46.6 |  | 431.98
7 | 镀锌钢管SC20 | m | 1762.57 | 7.63 |  | 13448.39
8 | 应急照明灯DC36V,6W,IP55,WF2 | 套 | 7.07 | 60 |  | 424.2
9 | 安全出口标志灯DC36V,1W,IP55,WF2 | 套 | 5.05 | 50 |  | 252.5
10 | LED平板灯(600*600）LED,48W,IP55,WF2 | 套 | 56.56 | 84.67 |  | 4788.94
第 4 页 共 6 页
人工、材料、机械数量及价格汇总表
工程名称：电气设备安装工程 |  |  |  |  | 单位：元
序号 | 名称、规格及型号 | 计量 单位 | 数 量 | 单价 |  | 合价
四 | 主材
11 | 防爆LED平板灯(600*600）LED,48W,IP55,WF2 | 套 | 2.02 | 112.91 |  | 228.08
12 | LED工厂泛光灯150W150W,IP55,WF2 | 套 | 13.13 | 172.48 |  | 2264.66
13 | LED投射灯120WLED,50W,IP55,WF2 | 套 | 6.06 | 195.7 |  | 1185.94
14 | 弯管防潮壁灯50WLED,50W,IP55,WF2 | 套 | 9.09 | 240 |  | 2181.6
15 | 双联单控开关 | 套 | 2.04 | 22.44 |  | 45.78
16 | 三联单控开关 | 套 | 2.04 | 28.35 |  | 57.83
17 | 安全型双联二三极暗装插座250V 16A | 套 | 26.52 | 11.33 |  | 300.47
18 | 叉车充电插座盒380V380V | 套 | 2.04 | 11.33 |  | 23.11
19 | 叉车充电插座盒2200V | 套 | 3.06 | 11.33 |  | 34.67
20 | 镀锌扁钢40*4 | m | 426.87 | 4.42 |  | 1886.75
21 | 电气配线BV-4 | m | 2754.51 | 2.63 |  | 7244.36
22 | 绝缘电线BV-2.5 | m | 3128.39 | 1.64 |  | 5130.56
23 | 热镀锌梯式直通桥架200×100 | m | 233.7 | 38.56 |  | 9011.62
24 | 热镀锌梯式直通桥架400×200 | m | 125.13 | 116.73 |  | 14606.3
25 | 户内热缩式电缆终端头10m2以内 | 套 | 148.92 | 9.8 |  | 1459.42
26 | 户内热缩式电缆终端头16m2 | 套 | 2.04 | 11 |  | 22.44
27 | 户内热缩式电缆终端头35m2 | 套 | 16.32 | 13 |  | 212.16
28 | 户内热缩式电缆终端头70m2 | 套 | 2.04 | 16 |  | 32.64
29 | 户内热缩式电缆终端头95m2 | 套 | 6.12 | 19 |  | 116.28
30 | 户内热缩式电缆终端头120m2 | 套 | 16.32 | 23 |  | 375.36
31 | 钢质接线盒 | 个 | 121.38 | 2 |  | 242.76
32 | 声光报警器 | 个 | 1 | 150.44 |  | 150.44
33 | 感烟火灾探测器 | 只 | 2 | 60 |  | 120
34 | 消防电话分机 | 部 | 1 | 126 |  | 126
35 | 槽钢 10# Q235 | m | 44.44 | 33.72 |  | 1498.52
36 | 电力电缆ZC-YJV-0.6/1kV-3×35+1×16 | m | 22.22
37 | 电力电缆ZC-YJV-0.6/1kV-3×70+2×35 | m | 65.65
38 | 电力电缆ZC-YJV-0.6/1kV-3×95+1×50 | m | 97.97
39 | 电力电缆ZC-YJV-0.6/1kV-3×120+2×70 | m | 762.55
40 | 电力电缆WDZCN-YJY-0.6/1kV-3×25+1×16 | m | 70.7
41 | 电力电缆WDZCN-YJY-0.6/1kV-3×25+2×16 | m | 126.25
42 | 电力电缆ZA-YJV-0.6/1kV-3×2.5 | m | 15.15
43 | 电力电缆ZA-YJV-0.6/1kV-4×0.75 | m | 613.07
44 | 电力电缆ZA-YJV-0.6/1kV-5×2.5 | m | 181.8
45 | 电力电缆ZA-YJV-0.6/1kV-4×2.5 | m | 915.06
46 | 电力电缆ZB-YJV-0.6/1kV-4×2.5 | m | 1523.08
47 | 电力电缆ZA-YJV-0.6/1kV-5×4 | m | 141.4
第 5 页 共 6 页
人工、材料、机械数量及价格汇总表
工程名称：电气设备安装工程 |  |  |  |  | 单位：元
序号 | 名称、规格及型号 | 计量 单位 | 数 量 | 单价 |  | 合价
四 | 主材
48 | 电力电缆ZC-YJV-0.6/1kV-3×35+2×16 | m | 181.8
49 | 电力电缆ZC-YJV-0.6/1kV-3×120+1×70 | m | 65.65
50 | 电力电缆RVVP-2*0.75 | m | 640.34
51 | 屏蔽双绞连接软电缆RVVSP-2*0.75 | m | 56.56
52 | 电力电缆ZC-YJV-0.6/1kV-4×6 | m | 65.65
53 | 电力电缆ZC-YJV-0.6/1kV-4×10 | m | 76.76
54 | 电力电缆ZC-YJV-0.6/1kV-5×2.5 | m | 154.53
55 | 电力电缆ZC-YJV-0.6/1kV-5×10 | m | 35.35
56 | 电力电缆ZC-YJV-0.6/1kV-4×16 | m | 26.26
57 | 电力电缆ZC-YJV-0.6/1kV-3×25+1×16 | m | 35.35
58 | 电力电缆ZC-YJV-0.6/1kV-3×25+2×16 | m | 95.95
59 | 控制电缆ZA-KVVRP-2*1.5 | m | 1228.15
60 | 控制电缆WDZCN-KYJY-0.45/0.75kV-6×1.5 | m | 20.3
61 | 控制电缆ZA-KVVRP-3*1.5 | m | 263.9
62 | 控制电缆ZA-KVVRP-8*0.75 | m | 1242.36
63 | 控制电缆KC-HS-FFRP-2×1.5 | m | 1441.3
| 小计 |  |  |  |  | 76877.95
| 合计 |  |  |  |  | 221392.83
第 6 页 共 6 页