## 封-2 招标控制价
封-2 | 给排水 | [5 empty] | 工程
招标控制价
招标控制价 |  | (小写): | 1,313.45
|  | (大写): | 壹仟叁佰壹拾叁元肆角伍分
其中:安全文明施工费(小写): |  |  |  | 65.61
(大写): |  |  |  | 陆拾伍元陆角壹分
招 标 人： |  |  |  |  | 工程造价 咨 询 人：
|  |  | (单位盖章) |  |  | (单位资质专用章)
法定代理人 或其授权人： |  |  |  |  | 法定代理人 或其授权人：
|  |  | (签字或盖章) |  |  | (签字或盖章)
编 制 人： |  |  |  |  | 复 核 人：
|  |  | (造价人员签字盖专用章) |  |  | (造价工程师签字盖专用章)
时间： 年 月 日

## 表-04 单位工程招标控制价汇总表
表-04
单位工程招标控制价汇总表
工程名称：给排水 |  |  | 第 1 页 共 1 页
序号 | 汇总内容 | 金额(元) |  | 其中：暂估价(元)
1 | 分部分项工程费 | 914.15
1.1 | C污水系统 | 383
1.2 | 给水系统 | 531.15
2 | 措施项目费 | 129.38
2.1 | 其中：安全文明施工费 | 65.61
3 | 其他项目费 | 91.42
4 | 规费 | 58.22 |  | －
5 | 税金 | 120.28 |  | －
投标报价合计=1+2+3+4+5 |  | 1,313.45
注：1.本表适用于单位工程招标控制价或投标报价的汇总，如无单位工程划分，单项工程也使用本表汇总。 2.分部分项工程、措施项目中暂估价中应填写材料、工程设备暂估价，其他项目中暂估价应填写专业工程暂估价。

## 表-08 措施项目汇总表
表-08
措施项目汇总表
工程名称：给排水 |  |  | 第 1 页 共 1 页
序号 | 项目名称 | 金额(元)
|  | 合价 |  | 其中：暂估价
1 | 施工技术措施项目 | 19.01
2 | 施工组织措施项目 | 110.37
2.1 | 其中：安全文明施工费 | 65.61
2.2 | 建设工程竣工档案编制费 | 6.53
措施项目费合计=1+2 |  | 129.38

## 表-09 分部分项工程项目清单计价表
表-09
分部分项工程项目清单计价表
工程名称：给排水 | [5 empty] | 第 1 页 共 3 页
序号 | 项目编码 | 项目名称 | 项目特征 | 计量单位 | 工程量 |  | 金额（元）
[7 empty] | 综合单价 | 合价 | 其中:暂估价
| C | 污水系统
1 | 031001006001 | 塑料管 | [项目特征] 1.安装部位:综合考虑 2.介质:污水 3.材质、规格:UPVC D75 4.连接形式:综合考虑 5.压力试验及吹、洗设计要求:满足规范要求 [工作内容] 1.管道安装 2.管件安装 3.塑料卡固定 4.阻火圈安装 5.压力试验 6.吹扫、冲洗 7.警示带铺设 | m | 10 |  | 33.22 | 332.2
2 | 031004008001 | 地漏 | [项目特征] 1.名称:地漏 2.材质:PE80 3.规格、类型:DN75 [工作内容] 1.器具安装 2.附件安装 | 组 | 1 |  | 50.8 | 50.8
给水系统
本页小计 | [7 empty] | 383
表-09
分部分项工程项目清单计价表
工程名称：给排水 | [5 empty] | 第 2 页 共 3 页
序号 | 项目编码 | 项目名称 | 项目特征 | 计量单位 | 工程量 |  | 金额（元）
[7 empty] | 综合单价 | 合价 | 其中:暂估价
1 | 031001006002 | 塑料管 | [项目特征] 1.介质:自来水 2.材质、规格:PPR管，DN20 3.连接形式:综合考虑 4.压力试验及吹、洗设计要求:满足设计及规范要求 [工作内容] 1.管道安装 2.管件安装 3.塑料卡固定 4.阻火圈安装 5.压力试验 6.吹扫、冲洗 7.警示带铺设 | m | 2 |  | 21.12 | 42.24
2 | 031001006003 | 塑料管 | [项目特征] 1.介质:自来水 2.材质、规格:PPR管，DN25 3.连接形式:综合考虑 4.压力试验及吹、洗设计要求:满足设计及规范要求 [工作内容] 1.管道安装 2.管件安装 3.塑料卡固定 4.阻火圈安装 5.压力试验 6.吹扫、冲洗 7.警示带铺设 | m | 10 |  | 26.15 | 261.5
本页小计 | [7 empty] | 303.74
表-09
分部分项工程项目清单计价表
工程名称：给排水 | [5 empty] | 第 3 页 共 3 页
序号 | 项目编码 | 项目名称 | 项目特征 | 计量单位 | 工程量 |  | 金额（元）
[7 empty] | 综合单价 | 合价 | 其中:暂估价
3 | 031003013001 | 水表 | [项目特征] 1.名称:机械水表 2.安装部位(室内外):综合考虑 3.型号、规格:DN25 4.连接形式:综合考虑 [工作内容] 1.组装 | 个 | 1 |  | 91.8 | 91.8
4 | 031003001001 | 减压阀 | [项目特征] 1.名称:减压阀 2.规格、压力等级:DN25 3.连接形式:综合考虑 [工作内容] 1.安装 2.调试 | 个 | 1 |  | 89.68 | 89.68
5 | 031003001002 | 球阀 | [项目特征] 1.名称:球阀 2.规格、压力等级:Q91X DN25 3.连接形式:综合考虑 [工作内容] 1.安装 2.调试 | 个 | 1 |  | 45.93 | 45.93
本页小计 | [7 empty] | 227.41
合 计 | [7 empty] | 914.15

## 表-09 施工技术措施项目清单计价表
表-09
施工技术措施项目清单计价表
工程名称：给排水 | [5 empty] | 第 1 页 共 1 页
序号 | 项目编码 | 项目名称 | 项目特征 | 计量单位 | 工程量 |  | 金额（元）
[7 empty] | 综合单价 | 合价 | 其中:暂估价
| 一 | 施工技术措施项目 | [5 empty] | 19.01
1 | 031301017001 | 脚手架搭拆 |  | 项 | 1 |  | 19.01 | 19.01
本页小计 | [7 empty] | 19.01
合 计 | [7 empty] | 19.01

## 表-10 施工组织措施项目清单计价表
表-10
施工组织措施项目清单计价表
工程名称：给排水 | [6 empty] | 第 1 页 共 1 页
序号 | 项目编码 | 项目名称 | 计算 基础 | 费率 (%) | 金额 (元) | 调整 费率 (%) |  | 调整后 金额 (元) | 备注
1 | 031302B02001 | 组织措施费 | (分部分项人工费+技术措施人工费-机械（爆破）土石方人工费-机械（爆破）土石方人工费-人工土石方人工费-人工土石方技术措施人工费)+(机械（爆破）土石方人工费+机械（爆破）土石方机械费+机械（爆破）土石方人工费+机械（爆破）土石方机械费)*0.048/费率+(人工土石方人工费+人工土石方技术措施人工费)*0.0222/费率 | 11.82 | 38.23
2 | 031302001001 | 安全文明施工费 | 分部分项人工费+人工价差_预算+技术措施人工费+技术措施人工价差_预算 | 19.23 | 65.61
3 | 031302B03001 | 建设工程竣工档案编制费 | (分部分项人工费+技术措施人工费-机械（爆破）土石方人工费-机械（爆破）土石方人工费-人工土石方人工费-人工土石方技术措施人工费)+(机械（爆破）土石方人工费+机械（爆破）土石方机械费+机械（爆破）土石方人工费+机械（爆破）土石方机械费)*0.002/费率+(人工土石方人工费+人工土石方技术措施人工费)*0.0019/费率 | 2.02 | 6.53
合 计 |  |  |  |  | 110.37
注：1.计算基础和费用标准按本市有关费用定额或文件执行。 2.根据施工方案计算的措施费，可不填写“计算基础”和“费率”的数值，只填写“金额”数值，但应在备注栏说明施工 方案出处或计算方法。

## 表-11 其他项目清单计价汇总表
表-11
其他项目清单计价汇总表
工程名称：给排水 |  |  |  | 第 1 页 共 1 页
序号 | 项目名称 | 计量单位 | 金额(元) |  | 备注
1 | 暂列金额 | 项 | 91.42 |  | 明细详见 表-11-1
2 | 暂估价 | 项
2.1 | 材料(工程设备)暂估价 | 项 | -- |  | 明细详见 表-11-2
2.2 | 专业工程暂估价 | 项 |  |  | 明细详见 表-11-3
3 | 计日工 | 项 |  |  | 明细详见 表-11-4
4 | 总承包服务费 | 项 |  |  | 明细详见 表-11-5
5 | 索赔与现场签证 | 项 |  |  | 明细详见 表-11-6
合 计 |  |  | 91.42
注：材料、设备暂估单价进入清单项目综合单价，此处不汇总。

## 表-11-1 暂列金额明细表
表-11-1
暂列金额明细表
工程名称：给排水 |  |  |  | 第 1 页 共 1 页
序号 | 项目名称 | 计量单位 | 暂定金额(元) |  | 备注
1 | 暂列金额 | 项 | 91.42
合 计 |  |  | 91.42 |  | —
注：此表由招标人填写，如不能详列，也可只列暂列金额总额，投标人应将上述暂列金额计入投标总价中。

## 表-11-3 专业工程暂估价及结算价表
表-11-3
专业工程暂估价及结算价表
工程名称：给排水 | [5 empty] | 第 1 页 共 1 页
序号 | 专业工程名称 | 工程内容 | 暂估金额 （元） | 结算金额 (元) | 差额 ±(元) |  | 备注
1
合 计 |  |  | 0 |  |  |  | —
注： 此表由招标人填写，投标人应将上述专业工程暂估价计入投标总价中。结算时按合同约定结算金额填写。

## 表-12 规费、税金项目计价表
表-12
规费、税金项目计价表
工程名称：给排水 |  |  |  | 第 1 页 共 1 页
序号 | 项目名称 | 计算基础 | 费率(%) |  | 金额（元）
1 | 规费 | 专业工程规费（人）+机械（爆破）土石方规费（人+机）*0.072/费率+人工土石方规费（人）*0.082/费率 | 18 |  | 58.22
2 | 税金 | 2.1 + 2.2 + 2.3 |  |  | 120.28
2.1 | 增值税 | 分部分项工程费+措施项目费+其他项目费+规费-甲供材料费 | 9 |  | 107.39
2.2 | 附加税 | 增值税 | 12 |  | 12.89
2.3 | 环境保护税 | 按实计算
合计 |  |  |  |  | 178.5

## 表-19 发包人提供材料和工程设备一览表
表-19
发包人提供材料和工程设备一览表
工程名称：给排水 | [6 empty] | 第 1 页 共 1 页
序号 | 名称、规格、型号 | 单位 | 数量 | 单价(元) | 交货方式 | 送达地点 |  | 备注
注：此表由招标人填写，供投标人在投标报价、确定总承包服务费时参考。

## 表-21 承包人提供主要材料和工程设备一览表(适用于造价信息差
表-21
承包人提供主要材料和工程设备一览表 (适用于造价信息差额调整法)
工程名称：给排水 | [6 empty] | 第 1 页 共 1 页
序号 | 名称、规格、型号 | 单位 | 数量 | 风险系数 （%） | 基准单价 （元） | 投标单价 （元） |  | 发承包人确认单价 (元) | 备注
注：1.此表由招标人填写除“投标单价”栏的内容，投标人在投标时自主确定投标单价。 2.招标人应优先采用工程造价管理机构发布的单价作为基准单价，未发布的，通过市场调查确定其基准单价。

## 人材机价差表
人材机价差表
工程名称：给排水 | [7 empty] | 第 1 页 共 1 页
序号 | 编码 | 材料名称 | 规格 | 单位 | 数量 | 预算价(元) | 市场价(元) |  | 价差(元) | 价差合计(元) | 备注
1 | 000300150 | 管工综合工 |  | 工日 | 2.5429 | 125 | 132 |  | 7 | 17.8
| 合 计 | [8 empty] | 17.8

## 未计价材料表
未计价材料表
工程名称:给排水 | [5 empty] | 第 1 页 共 1 页
序号 | 材料名称 | 数量 | 单位 | 市场价 | 市场价合价 |  | 备注
1 | 地漏 | 1.01 | 个 | 11.95 | 12.07
2 | 塑料管 | 10.16 | m | 7.47 | 75.9
3 | 塑料管 | 2.032 | m | 4.25 | 8.64
4 | 塑料排水管 | 9.8 | m | 7.13 | 69.87
5 | 塑料排水管件 | 8.85 | 个 | 4.2 | 37.17
6 | 球阀 | 1.01 | 个 | 21.81 | 22.03
7 | 减压阀 | 1.01 | 个 | 65.13 | 65.78
8 | 机械水表 | 1 | 个 | 61.95 | 61.95
| 合 计 |  |  |  | 353.41

## 人工、材料、机械数量及价格汇总表
人工、材料、机械数量及价格汇总表
工程名称：给排水 |  |  |  |  | 单位：元
序号 | 名称、规格及型号 | 计量 单位 | 数 量 | 单价 |  | 合价
一 | 人工
1 | 管工综合工 | 工日 | 2.54 | 132 |  | 335.66
2 | 人工费调整 | 元 | 5.56 | 1 |  | 5.56
| 小计 |  |  |  |  | 341.22
二 | 材料
1 | 热轧厚钢板8~15 | kg | 0.04 | 3.08 |  | 0.12
2 | 热轧厚钢板12~20 | kg | 0.06 | 3.08 |  | 0.19
3 | 橡胶板1~3 | kg | 0.01 | 5.81 |  | 0.06
4 | 石棉橡胶板低压 0.8~6 | kg | 0.01 | 13.25 |  | 0.11
5 | 聚四氟乙烯生料带20 | m | 5.95 | 0.29 |  | 1.73
6 | 精制六角螺栓 | kg | 0.08 | 6.79 |  | 0.52
7 | 尼龙砂轮片φ400 | 片 | 0.02 | 8.72 |  | 0.14
8 | 铁砂布 | 张 | 0.29 | 0.83 |  | 0.24
9 | 低碳钢焊条J422 φ3.2 | kg | 0.12 | 4.19 |  | 0.5
10 | 钢锯条 | 条 | 1.07 | 0.43 |  | 0.46
11 | 丙酮 | kg | 0.22 | 5.13 |  | 1.15
12 | 漂白粉综合 | kg | 0 | 3.68 |  | 0.01
13 | 氧气 | m3 | 0.12 | 3.26 |  | 0.38
14 | 乙炔气 | kg | 0.04 | 12.01 |  | 0.48
15 | 胶粘剂 | kg | 0.17 | 12.82 |  | 2.15
16 | 焊接钢管DN20 | m | 0.02 | 2.85 |  | 0.05
17 | 热轧无缝钢管D22×2 | m | 0.01 | 4.63 |  | 0.03
18 | 输水软管φ25 | m | 0.01 | 5.13 |  | 0.06
19 | 橡胶软管DN20 | m | 0.01 | 2.13 |  | 0.02
20 | 黑玛钢六角内接头DN32 | 个 | 1.62 | 4.41 |  | 7.13
21 | 黑玛钢活接头DN25 | 个 | 2.02 | 2.74 |  | 5.53
22 | 黑玛钢管箍DN25 | 个 | 1.01 | 1.03 |  | 1.04
23 | 塑料给水管DN25管件 | 个 | 2.45 | 1.03 |  | 2.52
24 | 塑料给水管DN32管件 | 个 | 10.81 | 1.62 |  | 17.51
25 | 螺纹截止阀J11T-16 DN15 | 个 | 0.01 | 16.23 |  | 0.19
26 | 螺纹截止阀J11T-16 DN20 | 个 | 0 | 21.17 |  | 0.1
27 | 弹簧压力表Y-100 0~1.6MPA | 块 | 0.01 | 21.37 |  | 0.31
28 | 压力表弯管DN15 | 个 | 0.01 | 5.3 |  | 0.08
29 | 水 | m3 | 0.11 | 4.42 |  | 0.5
30 | 电 | kW·h | 1.63 | 0.7 |  | 1.14
31 | 材料费调整 | 元 | 10.33 | 1 |  | 10.33
| 小计 |  |  |  |  | 54.78
三 | 机械
1 | 安拆费及场外运费 | 元 | 0.64 | 1 |  | 0.64
第 1 页 共 2 页
人工、材料、机械数量及价格汇总表
工程名称：给排水 |  |  |  |  | 单位：元
序号 | 名称、规格及型号 | 计量 单位 | 数 量 | 单价 |  | 合价
2 | 电 | kW·h | 2.36 | 0.7 |  | 1.65
3 | 检修费 | 元 | 0.04 | 1 |  | 0.04
4 | 维护费 | 元 | 0.14 | 1 |  | 0.14
5 | 折旧费 | 元 | 0.28 | 1 |  | 0.28
6 | 管子切断套丝机管径(mm)159小 | 台班 | 0.05 | 21.58 |  | 1.04
7 | 电动单级离心清水泵出口直径(mm)100小 | 台班 | 0 | 33.93 |  | 0.04
8 | 试压泵压力(Mpa)3小 | 台班 | 0.01 | 17.75 |  | 0.23
9 | 电焊机(综合)小 | 台班 | 0.02 | 75.6 |  | 1.45
| 小计 |  |  |  |  | 2.75
四 | 主材
1 | 地漏DN75 PE80 | 个 | 1.01 | 11.95 |  | 12.07
2 | 塑料管PPR DN25 | m | 10.16 | 7.47 |  | 75.9
3 | 塑料管PPR DN20 | m | 2.03 | 4.25 |  | 8.64
4 | 塑料排水管PVC D75 | m | 9.8 | 7.13 |  | 69.87
5 | 塑料排水管件PVC D75 | 个 | 8.85 | 4.2 |  | 37.17
6 | 球阀Q91X DN25 | 个 | 1.01 | 21.81 |  | 22.03
7 | 减压阀DN25 | 个 | 1.01 | 65.13 |  | 65.78
8 | 机械水表DN25 | 个 | 1 | 61.95 |  | 61.95
| 小计 |  |  |  |  | 353.41
| 合计 |  |  |  |  | 752.16
第 2 页 共 2 页